## Sheet1
主要技术参数需求 | 机型 | 塔式静音工作站
最大至少支持4个全高全宽GPU高性能显卡
| CPU | CPU核心数≥20核 主频≥2.1Ghz；数量≥2
| 内存 | ≥单条32G内存2666MHz DDR4 ECC Reg CL11 DIMM x 4条
≥16个DIM,支持2T 3DS ECC RDIMM内存
| 硬盘 | ≥1块, 1TB 2.5寸SSD硬盘
≥1块, 4TB 3.5寸,128M缓存，7200RPM SATA硬盘
≥14个3.5”硬盘位,提供彩页截图，加盖原厂公章
| GPU计算卡 | ≥4块NVIDIA RTX2080TI显卡，显存11G
签订合同前提供整机含显卡稳定运行的测试报告（P2P,GPU温度，GPU性能等），
| 电源 | ≥2000Ｗ电源功率，高效能电源
| PCI-E插槽 | 6 x PCI-E 3.0 x16
1 x PCI-E 3.0 x4 (in x8 slot)
| 软件 | 支持Caffe2;Tensorflow;Pytorch;Cuddn等
GPU资源管理、调度软件，须实现在独立1台设备里支持多用户资源分配管理，用户仅访问自己权限内数据，实现逻辑分组，动态调用整个集群资源，支持对用户使用GPU资源配额，监控GPU使用率和GPU缓存及内存等，任务调度时可指定GPU卡数，内存熟，训练集，用户可以启动Jupyter Notebook进行交互式开发和调试，用户可实时查看任务状态
须兼容进实验室原有服务器集群系统兼容，任务统一分配
Ubuntu MATE 16.04 多国语言版操作系统或者更高版本
| 服务器技术许支持和兼容 | 支持英特尔睿频加速V2.0技术，英特尔超线程技术， 英特尔虚拟化技术
快速一键部署深度学习框架
安全策略：系统集成对关键性数据防泄密保护模块
支持智能平台管理接口v2.0且支持virtual media over LAN和KVM-over-LAN
| 静音指标 | 所有计算 GPU满负荷运行，50CM 噪音值低于55db ，适合办公室内使用，提供实测测试报告
| 管理功能 | 信息管理：提供自动识别主机系统功能，包含主机出厂信息，BIOS配置信息，BMC固件信息等内容
账户管理：提供识别用户权限管理，能根据不同用户权限提供不同级别服务
数据管理：提供不同级别的数据安全管理功能，支持RAID管理和对接存储管理功能
硬件管理：提供自动识别温度，电源等传感信息，提供系统内存等获取
执行步骤管理：权限范围内提供发布iKVM，BMC/BIOS固件更新，BMC配置，重置，执行整机重启，更新SSL证书和密钥等功能
安全管理：提供系统日志获取功能，能确认警告事件识别，关键事件识别功能
| 远程访问 | 须实现web界面直接使用图形界面,画面清晰流畅,基于HTML5技术 ；支持声音、串口、磁盘驱动器以及本地打印机和智能卡读写器的重定向；支持多种平台提供功能截图
系统测试及认证要求 | 1、5步QA检测体系
2、ATA系统配置确认，明确检测相关配置内容。
3、ATA压力测试报告，明确检测CPU，GPU，主板运行温度；硬盘读写等
4、ATA功能测试报告，明确CPU,GPU等硬件的功能是否正常
5、GPU设备测试和Burn-In测试
6、GPU矩阵测试
资质 | 制造厂商具备ISO9001
制造厂商具备ISO14001
制造厂商具备INTEL 认证的Cluster Ready资质
制造厂商具备INTEL 认证的HPC数据中心资质
制造厂商具备NVIDIA NPN资质
售后及服务 | 工作站整机原厂3年质保.保修期内的整机硬件免费保修服务
工作日9:00-17:00内的热线电话支持.7x24小时的E-mail技术支持，
以上所有技术要求及质保签订合同前需要提供官方证明（原厂彩页、原厂技术白皮书、原厂盖章技术响应表或官网资料及资料链接）备查。